## Связь
Параметры связи устройств но RS-485 , ПОРТ COM1
Протокол |  | MODBUS RTU
Скорость |  | 115200
Паритет |  | НЕТ
Число бит данных |  | 8
Число стоп-бит |  | 2
Контроллер DVP-SS2 - параметры связи ПО УМОЛЧАНИЮ |  |  |  | Контроллер DVP-SS2 - параметры связи для РАБОТЫ В СИСТЕМЕ
D1120 = 134 (16#86) ( 2# 1000 0110) |  |  |  | D1120=201 (16#C9) ( 2# 1100 1001 )
b0 | 0 | 7 бит | >>> | 1 | 8 бит
b1 | 1 | Чётный | >>> | 0 | Паритет: НЕТ
b2 | 1 |  | >>> | 0
b3 | 0 | 1 стоп-бит | >>> | 1 | 2 стоп-бита
b4 | 0 | 9600 бит/сек | >>> | 0 | 115200 бит/сек
b5 | 0 |  | >>> | 0
b6 | 0 |  | >>> | 1
b7 | 1 |  | >>> | 1
b8 | 0 | выбор старт-бита: НЕТ | >>> | 0
b9 | 0 | выбор 1-го стоп-бита: НЕТ | >>> | 0
b10 | 0 | выбор 2-го стоп-бита: НЕТ | >>> | 0
b11-b15 не определены |  |  | >>>
M1143 | 0 | ASCII | >>> | 1 | RTU
M1120 |  | Установка параметров связи

## Devices
Com-port |  | СПК-107 | Ведущее устройство управления | 24В 10 Вт | Ведущее устройство управления Мастер | MODBUS RTU, ASCII, 3 COM-порта
1 | COMPORT 1 ADDRESS 2 | ASDA_A2 | Сервопривод | 0,75 кВт, 1 фаза 220 В | Формующая головка | MODBUS RTU Адрес 1-127, Скорость 2400 - 11520 8,N,2 - контроль чётности отсутствует, 2 стоп-бита 8,E,1 - контроль чётности, 1 стоп-бит 8,O,1 - контроль нечётности, 1 стоп-бит
2 | COMPORT 2 ADDRESS 1 | ПЧВ203-5К5-В | Частотный преобразователь | 239х90х194, 3,0 кг 5,5 кВт 3 фазы 380 В | Шнек | MODBUS RTU Адрес 1, Скорость 38400 2 – контроль четности отсутствует, 1 стоп-бит;
2 | COMPORT 2 ADDRESS 2 | ПЧВ101-К18-А | Частотный преобразователь | 150х70х48 1,1кг 0,18 кВт 1 фаза 220 В | Тянущее устройство | Адрес 2, Скорость 38400 2 – контроль четности отсутствует, 1 стоп-бит;
нет |  | ES5-50PA8963 | Энкодер | 24 В двухфазный А,В 5000 имп на оборот Выход: тянитолкай на ПЧВ и контроллер DVP-SS2 | 1. Система стабилизации скорости тянущего устройства 2. Подсчёт длины заготовки
1 | COMPORT 1 ADDRESS 1 | DVP-SS2 (DVP14SS211T Контроллер 14 Point, 8DI, 6DO (Transistor NPN), 24 VDC, 8K шагов, RS-232 и RS-485, 120$) | Контроллер общего управления, а также управления сдвоенными температурными модулями с ПИД-регуляторами DVP02TUN-S | 24 В, 1х1,5 = 3 Вт din-рейка | Управление нагревом, отрезное устройство, насос Чиллера, дополнительные функции | MODBUS RTU Адрес 0-254, Скорость 110, 150, 300, 500, 1200, 2400, 4800, 9600, 19200, 38400, 57600, 115200, 500000, 31250, 921000 Данные 7 или 8 бит Паритет - четность, нечетность, нет Стоп-бит - 1 или 2 Время ожидания ответа - 0-99 мс (20 мс)
|  | DVP02TUN-S Универсальный модуль аналоговых входов-регулятор, 2 канала, 16 бит, 4 диск. выхода (NPN, транзистор) | 4 сдвоенных правосторонних модуля расширения - всего 8 температурных контроллеров - 1-7 - регулирование температур зон нагрева, 8 - съём показания температуры расплава | 24 В, 4 х 2,4 = 9,6 Вт din-рейка | Управление нагревом, дополнительные функции | В составе ведущего контроллера
|  | DVP08SP11T Модуль дискретных входов-выходов. 4 DI/4DO (Transistor NPN) | 1 штука | 24 В, 1 х 2 = 2 Вт | 1. | В составе ведущего контроллера
|  | SSR-K20DA Однофазные твердотельные реле с радиатором, в узком корпусе, 20A (4-32)B DC/(24-380)B AC, 380В | 7 штук для зон нагрева | 380 В | Управление нагревом | На выходах модулей DVP02TUN-S
3 | COMPORT 3, ADDRESS 1 | HRS050-WF-20-(BJM) | Термочиллер | 377х976х592 68 кг 220 В 1 фаза 1,55 кВт | Система охлаждения | MODBUS ASCII Адрес 1-99, Скорость 1200, 2400, 4800, 9600, 19200 Данные 7 или 8 бит Паритет - чётность, нечетность, нет Стоп-бит - 1 или 2
нет |  | LFE1D4F | Датчик расхода воды | Выход 4-20 мА | Канал системы охлаждения термочиллера | Подключение к одному из входов термомодуля DVP02TUN-S, настроенному на 4-20 мА
3 | COMPORT 3, ADDRESS 80 | HRS050-AF-20-(BJM) | Термочиллер | 220 В 1,68 кВт | Система охлаждения каркаса | MODBUS ASCII Адрес 80, Скорость 19200, 7 информ.бит паритет – четность, 1 стоп-бит;

## Входы-выходы
Дискретные входы основного процессорного модуля DVP-SS2 (DVP14SS211T Контроллер 14 Point, 8DI, 6DO (Transistor NPN), 24 VDC, 8K шагов, RS-232 и RS-485, 120$)
№ п/п | Провод | Вход (восьмеричная) | Назначение | Логика работы | Обозначение источника | Переменная | Наименование | Примечание
1 | 31 | X0 | Аппаратный счётчик импульсов C243 | Аппаратный счёт | Энкодер А |  |  | -
2 | 32 | X1 | Кнопка ПУСК РЕЗКИ | Ручной запуск механизма резки | SB2 | CUT_MANUAL | Сигнал ручного запуска механизма резки | -
3 | 33 | X2 | Ручной СТОП (Инверсный, аварийный) | От НЗ кнопки СТОП | SB1 | STOP_MANUAL | Аварийный останов ТЯУ и отрезного устройства | -
4 | 34 | X3 | Давление воздуха | Определение порога давления - 1 - норма |  | P_VOZD | Сигнал давления воздуха 1 - норма | -
5 | 35 | X4 | Уровень сырья | 0-низкий, 1-нормальный | GE 4 | UROVEN_S | Сигнал низкого уровня сырья в бункере GE4 | -
6 | 36 | X5 | Бункер | 0-выведен,1-введён | GE5 | BUNKER | Сигнал положения бункера GE5 | -
7 | 37 | X6 | Зажим | Зажим исходный | GE1-1 | ZAZH_ISX | Сигнал исходного положения зажима GE1-1
8 | 38 | X7 | Уровень воды в баке | 0-низкий, 1-нормальный | GE8 | UROVEN_W | Сигнал низкого уровня воды в баке GE8 | -
Дискретные входы дополнительного модуля DVP08SP11T
1 | 51 | X20 | Нож | Нож исходный | GE2-1 | KNIFE_ISX | Сигнал исходного положения ножа GE2-1 | -
2 | 52 | X21 |  | Нож рабочий | GE2-2 | KNIFE_RAB | Сигнал рабочего положения ножа GE2-2 | -
3 | 53 | X22 | Каретка | Каретка исходный | GE3-1 | KAR_ISX | Сигнал исходного положения каретки GE3-1 | -
4 | 54 | X23 |  | Каретка рабочий | GE3-2 | KAR_RAB | Сигнал рабочего положения каретки GE3-2 | -
Дискретные входы сервопривода ASDA_A2
7 | 21 | DI2 | Задний | Нормально замкнутый | GE6 |  | Задний ограничитель движения
8 | 22 | DI3 | Передний | Нормально замкнутый | GE7 |  | Передний ограничитель движения | -
Дискретные выходы основного процессорного модуля DVP-SS2
№ п/п |  | Выход | Назначение | Назначение | Обозначение нагрузки | Переменная | Наименование | Примечание
1 | - | Y0 | РЕЗЕРВ
2 | - | Y1 | РЕЗЕРВ
3 | 43 | Y2 | Сообщение - СВЕТ зелёный |  | Свет зелёный
4 | 44 | Y3 | Авария - СВЕТ красный | Световая индикация аварии | Свет красный | AVAR_SVET
6 | 45 | Y4 | Авария - ЗВУК | Звуковая индикация аварии | Звуковой сигнализатор | AVAR_ZVUK
7 | 46 | Y5 | Включение сервопривода | Для подачи силового напр.на серв.головки | ЭМ.РЕЛЕ | PIT_G | Напряжение привода головки
Дискретные выходы дополнительного модуля DVP08SP11T
№ п/п |  | Выход | Назначение | Назначение | Обозначение нагрузки | Переменная | Наименование | Примечание
1 | 61 | Y20 | Зажим | 0-выключен,1-включен | CE1 | ZAZH | Пневмоцилиндр зажима
1 | 62 | Y21 | Нож | 0-выключен,1-включен | CE2 | KNIFE | Пневмоцилиндр ножа
1 | 63 | Y22 | Каретка | 0-cообщение с атмосферой, 1-поджатие | CE3 | KARET | Пневмоцилиндр каретки
1 | 64 | Y23 | Насос | 0-выключен,1-включен | P1 | NASOS | Реле включения насоса

## Переменные NEW
Таблица сетевых переменных контроллера DVP-SS2
|  |  | ВХОДЫ |  |  |  |  | ВЫХОДЫ
Номер | Бит | Адрес MODBUS |  | Переменная |  | Номер |  | Адрес MODBUS
D0 |  | 16#1000 | 4096 | BITS_SI[0] | Уставка температуры канала 1 (зоны 1) | D16 |  | 16#1010 | 4112 | BITS_SO[0] | Значение температуры канала 1 (зона 1)
D1 |  | 16#1001 | 4097 | BITS_SI[1] | Уставка температуры канала 2 (зоны 2) | D17 |  | 16#1011 | 4113 | BITS_SO[1] | Значение температуры канала 2 (зона 2)
D2 |  | 16#1002 | 4098 | BITS_SI[2] | Уставка температуры канала 1 (зоны 3) | D18 |  | 16#1012 | 4114 | BITS_SO[2] | Значение температуры канала 1 (зона 3)
D3 |  | 16#1003 | 4099 | BITS_SI[3] | Уставка температуры канала 2 (зоны 4) | D19 |  | 16#1013 | 4115 | BITS_SO[3] | Значение температуры канала 2 (зона 4)
D4 |  | 16#1004 | 4100 | BITS_SI[4] | Уставка температуры канала 1 (зоны 5) | D20 |  | 16#1014 | 4116 | BITS_SO[4] | Значение температуры канала 1 (зона 5)
D5 |  | 16#1005 | 4101 | BITS_SI[5] | Уставка температуры канала 2 (зоны 6) | D21 |  | 16#1015 | 4117 | BITS_SO[5] | Значение температуры канала 2 (зона 6)
D6 |  | 16#1006 | 4102 | BITS_SI[6] | Уставка температуры канала 1 (зоны 7) | D22 |  | 16#1016 | 4118 | BITS_SO[6] | Значение температуры канала 1 (зона 7)
D7 |  | 16#1007 | 4103 | BITS_SI[7] | Скорость движения заготовки в 0.1 мм/сек | D23 |  | 16#1017 | 4119 | BITS_SO[7] | Значение температуры канала 2 (зона 8)
D8 |  | 16#1008 | 4104 | BITS_SI[8] | Длина заготовки в 0.1 мм | D24 |  | 16#1018 | 4120 | BITS_SO[8] | БИТЫ ОШИБОК
D9 |  | 16#1009 | 4105 | BITS_SI[9] | Управляющие биты включения каналов | D25 |  | 16#1019 | 4121 | BITS_SO[9] | Состояния каналов чтения
| D9.0 |  |  |  | 0 - выкл, 1 - вкл зоны 1 |  | D25.0 |  |  |  | 0 - выкл, 1 - вкл зоны 1
| D9.1 |  |  |  | 0 - выкл, 1 - вкл зоны 2 |  | D25.1 |  |  |  | 0 - выкл, 1 - вкл зоны 2
| D9.2 |  |  |  | 0 - выкл, 1 - вкл зоны 3 |  | D25.2 |  |  |  | 0 - выкл, 1 - вкл зоны 3
| D9.3 |  |  |  | 0 - выкл, 1 - вкл зоны 4 |  | D25.3 |  |  |  | 0 - выкл, 1 - вкл зоны 4
| D9.4 |  |  |  | 0 - выкл, 1 - вкл зоны 5 |  | D25.4 |  |  |  | 0 - выкл, 1 - вкл зоны 5
| D9.5 |  |  |  | 0 - выкл, 1 - вкл зоны 6 |  | D25.5 |  |  |  | 0 - выкл, 1 - вкл зоны 6
| D9.6 |  |  |  | 0 - выкл, 1 - вкл зоны 7 |  | D25.6 |  |  |  | 0 - выкл, 1 - вкл зоны 7
| D9.7 |  |  |  | РЕЗЕРВ |  | D25.7 |  |  |  | РЕЗЕРВ
| D9.8 |  |  |  | 0 - выкл, 1 - вкл автонастройки зоны 1 |  | D25.8 |  |  |  | 0 - выкл, 1 - вкл автонастройки зоны 1
| D9.9 |  |  |  | 0 - выкл, 1 - вкл автонастройки зоны 2 |  | D25.9 |  |  |  | 0 - выкл, 1 - вкл автонастройки зоны 2
| D9.10 |  |  |  | 0 - выкл, 1 - вкл автонастройки зоны 3 |  | D25.10 |  |  |  | 0 - выкл, 1 - вкл автонастройки зоны 3
| D9.11 |  |  |  | 0 - выкл, 1 - вкл автонастройки зоны 4 |  | D25.11 |  |  |  | 0 - выкл, 1 - вкл автонастройки зоны 4
| D9.12 |  |  |  | 0 - выкл, 1 - вкл автонастройки зоны 5 |  | D25.12 |  |  |  | 0 - выкл, 1 - вкл автонастройки зоны 5
| D9.13 |  |  |  | 0 - выкл, 1 - вкл автонастройки зоны 6 |  | D25.13 |  |  |  | 0 - выкл, 1 - вкл автонастройки зоны 6
| D9.14 |  |  |  | 0 - выкл, 1 - вкл автонастройки зоны 7 |  | D25.14 |  |  |  | 0 - выкл, 1 - вкл автонастройки зоны 7
| D9.15 |  |  |  | РЕЗЕРВ |  | D25.15 |  |  |  | РЕЗЕРВ
D10 |  | 16#100A | 4106 | BITS_SI[10] | Входные биты | D26 |  | 16#101A | 4122 | BITS_SO[10] | Управляющие биты
| D10.0 |  |  | AVR_SBR_si | Импульс СБРОС АВАРИИ |  | D26.0 |  |  | UROVEN_S | Датчик уровня сырья в бункере - 0-низкий, 1-нормальный
| D10.1 |  |  | NASOS_si | Сигнал включения насоса NASOS_si |  | D26.1 |  |  | BUNKER | Положение бункера - 0-выведён, 1-введен
| D10.2 |  |  | ALARM_si | Сигнализация ошибки |  | D26.2 |  |  | P_VOZD | Давление воздуха - 0-низкое, 1-нормальное
| D10.3 |  |  | OTKL_ZVUK_si | Отключение звука |  | D26.3 |  |  | KAR_ISX | Датчик исходного положения каркаса
| D10.4 |  |  | PULLING_si | Сигнал Pulling_on |  | D26.4 |  |  | KAR_RAB | Датчик рабочего положения каркаса
| D10.5 |  |  | READ_PID_si | Импульс чтения параметров ПИД-регулятора |  | D26.5 |  |  | ZAZH_ISX | Датчик исходного положения зажима
| D10.6 |  |  | WRITE_PID_si | Импульс записи параметров ПИД-регулятора |  | D26.6 |  |  | UROVEN_W | Датчик уровня воды в баке 0-низкий,1-нормальный
| D10.7 |  |  | OTKL_C_PULLING_si | Отключение контроля движения ТЯУ |  | D26.7 |  |  | KNIFE_ISX | Датчик исходного положения ножа
| D10.8 |  |  |  | РЕЗЕРВ |  | D26.8 |  |  | KNIFE_RAB | Датчик рабочего положения ножа
| D10.9 |  |  |  | РЕЗЕРВ |  | D26.9 |  |  | NASOS | Реле включения насоса
| D10.10 |  |  |  | РЕЗЕРВ |  | D26.10 |  |  | KARET | Пневмоцилиндр каретки
| D10.11 |  |  |  | РЕЗЕРВ |  | D26.11 |  |  | ZAZH | Пневмоцилиндр зажима
| D10.12 |  |  |  | РЕЗЕРВ |  | D26.12 |  |  | KNIFE | Пневмоцидиндр ножа
| D10.13 |  |  |  | РЕЗЕРВ |  | D26.13 |  |  | F_OTR_SO | Импульс отрезки заготовки
| D10.14 |  |  |  | РЕЗЕРВ |  | D26.14 |  |  | STOP_MANUAL | Сигнал аварийного останова от кнопки СТОП
| D10.15 |  |  |  | РЕЗЕРВ |  | D26.15 |  |  |  | РЕЗЕРВ
ИТОГО 11 регистров постоянной записи от СПК-107 | [5 empty] | ИТОГО 11 регистров
| D11 | 16#100В | 4107 | BITS_SI[11] | Задание зоны для чтения параметров ПИД | D24 |  |  |  | BITS_SO[8]
[7 empty] | D24.0 |  | БИТЫ ОШИБОК |  | Каретка не на исходном концевике
ИТОГО всего 12 регистров | [6 empty] | D24.1 |  | (младший байт) |  | Зажим не на исходном концевике
[7 empty] | D24.2 |  |  |  | Нож не на исходном концевике
[7 empty] | D24.3 |  |  |  | Превышено время движения зажима
[7 empty] | D24.4 |  |  |  | Превышено время схода ножа с исходного концевика
[7 empty] | D24.5 |  |  |  | Превышено время возврата каретки на исходный концевик
[7 empty] | D24.6 |  |  |  | Каретка в крайнем положении
D24.7
[7 empty] | D24.8 |  | БИТЫ СООБЩЕНИЙ |  | Превышено время схода каретки с исходного концевика
[7 empty] | D24.9 |  | (старший байт) |  | Превышено время движения ножа
[7 empty] | D24.10 |  |  |  | Нулевая скорость движения заготовки
D24.11
D24.12
D24.13
D24.14
D24.15
[6 empty] | D32 |  | 16#1020 | 4128 | BITS_SIO[0] | Формула ПИД PID_EQ
[6 empty] | D33 |  | 16#1021 | 4129 | BITS_SIO[1] | Коэффициент Kc_Kp младшее слово (плав.зап.)
[6 empty] | D34 |  | 16#1022 | 4130 | BITS_SIO[2] | Коэффициент Kc_Kp старшее слово (плав.зап.)
[6 empty] | D35 |  | 16#1023 | 4131 | BITS_SIO[3] | Коэффициент Ti_Ki младшее слово (плав.зап.)
[6 empty] | D36 |  | 16#1024 | 4132 | BITS_SIO[4] | Коэффициент Ti_Ki старшее слово (плав.зап.)
[6 empty] | D37 |  | 16#1025 | 4133 | BITS_SIO[5] | Коэффициент Td_Kd младшее слово (плав.зап.)
[6 empty] | D38 |  | 16#1026 | 4134 | BITS_SIO[6] | Коэффициент Td_Kd старшее слово (плав.зап.)
[6 empty] | D39 |  | 16#1027 | 4135 | BITS_SIO[7] | Пост.времени дифф. Tf младшее слово (плав.зап.)
[6 empty] | D40 |  | 16#1028 | 4136 | BITS_SIO[8] | Пост.времени дифф. Tf старшее слово (плав.зап.)

## Routines
Пример расчета передаточного числа инкрементного энкодера для преобразователя частоты OWEN:
Дано:
а) Скорость вращения контролируемого вала - 975 об/мин.
б) Угловая скорость (частота вращения): Ω = 975об/мин / 60 с = 16,25 об/с (Гц).
Расчет:
в) Расчетное передаточное число энкодера: Nр = 5000 / 16,25 = 307,69 (имп/об).
г) Выбираем из стандартного ряда передаточное число: Nр ≤ 300 имп/об

## Нагрузки
Нагрузки цепей управления от блока питания 24 В
| Наименование | Мощность, Вт |  | Ток, мА | Количество | Всего, Вт
1 | Контроллер DVP-14SS2 | 3 |  |  | 1 | 3
2 | Тв.реле SSR-25 DA |  |  | 7.5 | 7 | 1.26
3 | Темп.модуль DVP02TUN-S | 2.4 |  |  | 4 | 9.6
4 | Модуль DVP-08SP11T | 2 |  |  | 1 | 2
| Дискретный вход DVP |  |  | 5 | 12 | 1.44
| Энкодер |  |  | 80 | 1 | 1.92
5 | Пневмоклапан |  |  | 100 | 3 | 7.2
6 | Реле насоса |  |  | 100 | 1 | 2.4
7 | Расходомер LFE1D4F |  |  | 45 | 1 | 1.08
| Итого |  |  |  |  | 29.9
Общие нагрузки
| Наименование | Мощность, кВт | cos φ | Фазный ток, А | Фаза А | Фаза В | Фаза С
1 | Электродвигатель шнека | 4 | 0.85 | 7.1301 | 7.1301 | 7.1301 | 7.1301
2 | Электродвигатель тянущего устройства | 0.12 | 0.85 | 0.64171 |  |  | 0.64171
3 | Электродвигатель насоса | 0.1 | 0.85 | 0.53476 |  |  | 0.53476
4 | Сервопривод головки | 0.75 | 0.85 | 4.0107 |  | 4.0107
5 | Нагреватель зоны 1 | 1.5 | 1 | 6.8182 | 6.8182
6 | Нагреватель зоны 2 | 1.5 | 1 | 6.8182 | 6.8182
7 | Нагреватель зоны 3 | 1.5 | 1 | 6.8182 |  | 6.8182
8 | Нагреватель зоны 4 | 1.5 | 1 | 6.8182 |  |  | 6.8182
9 | Нагреватель зоны 5 | 0.25 | 1 | 1.1364 |  | 1.1364
10 | Нагреватель зоны 6 | 0.25 | 1 | 1.1364 |  | 1.1364
11 | Нагреватель зоны 7 | 0.5 | 1 | 2.2727 |  | 2.2727
12 | Чиллер HRS050-AF-20 (1 фаза) | 1.68 | 0.9 | 7.6364 |  |  | 7.6364
13 | Цепи управления | 0.03 | 1 | 0.13636 |  |  | 0.13636
| Итого | 13.68 |  | 23.0303 | 20.7665 | 22.5045 | 22.8975